## droite soleil lune planète
Droite de hauteur sur le Soleil, la Lune ou les Planètes
excentricité | ε = | 0.7 |  |  | hauteur observée |  | Ho = Hi + ε + c
collimation | c = | 1.1 |  |  |  | Ho = | 7 | 46.8
1ère correction | corr1 = | 8 |  |  | hauteur vraie | Hv = Ho + coor1 + corr2
2ème correction | corr2 = | 0.2 |  |  |  | Hv = | 7 | 55
hauteur intrumentale | Hi = | 7 | 45 |  | 2ème correction pour la Lune |  | π
heure de l'observation dans le fuseau local | Tcf = | 15:30 |  |  |  | 57.5 | 57.8 | 58
latitude estimée à cet instant | φe = | 47 | 52.5 | N | 18 | 67.5 | 67.86 | 68.1
longitude estimée à cet instant | Ge = | 25 | 45 | W | 7.9133 | 69.5173 | 69.8773 | 70.1173
numéro du fuseau | f = | +2 |  |  | 20 | 67.1 | 67.46 | 67.7
heure de l'observation à Greenwich | Tcp = | 17:30:0 |  |  |  |  | Tcp = Tcf + f
calcul de l'angle horaire à Greenwich et de la déclinaison |  | AHao |  | D
| 17:00 | 48 | 11.7 | S | 20 | 56.2
| 17:30:0 | 55 | 41.6 | S | 20 | 56.4 | interpollations
| 18:00 | 63 | 11.5 | S | 20 | 56.6
calcul de l'angle horaire au méridien local | AHag = | 29 | 56.6 |  |  |  | AHag = AHao - G
calcul de l'angle au pôle | P = | 29 | 56.6 | astre à l'Ouest |  |  | P = AHag
calcul de la hauteur estimée | He = | 16 | 7.599 | He = arcsin( sin φ . sin D + cos φ . cos D . cos P )
calcul de l'azimut zénithal | Az = | 150.9696 |  | Az = arctan( sin P / ( cos φ . tan D - sin φ . cos P ) )
calcul de l'azimut | Z = | 209.0304 |  | astre à l'Ouest |  |  | Z = 360 - Az
calcul de l'intercepte | i = | -492.599 |  |  |  |  | i = Hv - He
coordonnées du point déterminatif | φD = | 55 | 3.2102 | N | ENMM MARSEILLE PEMLB
| GD = | 19 | 21.302 | W
Note on F6: Tableau d'interpollation remplir les cases en jaune, lire la correction 2 au centre (H9) puis la recopier ci-contre (C5)
Note on C10: numéro du fuseau : si l'heure utilisée n'est pas celle du fuseau, en tenir compte pour chercher les valeurs de Ahao et de D dans les éphémérides
Note on C11: Attention au changement de jour : le cas échéant, il est précisé en rouge ci-dessous
Note on C4: 1ère correction : selon la hauteur de l'oeil
Note on C5: 2ème correction : Soleil : selon le bord Planètes : pour la parallaxe Lune : selon la parallaxe π
Ho + corr1=
corr2=

## droite étoile
Droite de hauteur sur une étoile
excentricité | ε = | -1.1
collimation | c = | 0
1ère correction | corr1 = | -8.6
hauteur intrumentale | Hi = | 43 | 24.8 |  | hauteur observée |  | Ho = Hi + ε + c
heure de l'observation dans le fuseau local | Tcf = | 20:27 |  |  |  | Ho = | 43 | 23.7
latitude estimée à cet instant | φe = | 5 | 12 | N | hauteur vraie | Hv = Ho + coor1
longitude estimée à cet instant | Ge = | 28 | 27 | W |  | Hv = | 43 | 15.1
numéro du fuseau | f = | +2
heure de l'observation à Greenwich | Tcp = | 22:27:0 |  |  |  |  | Tcp = Tcf + f
calcul de l'angle horaire sidéral à Greenwich Ahso = | 22:00 | 264 | 54.9
| 22:27:0 | 271 | 40.98 | interpollations
| 23:00 | 279 | 57.3
déclinaison de l'étoile | D = | N | 38 | 46.4
ascension droite de l'étoile | AVa = | 80 | 52.6
calcul de l'angle horaire sidéral | AHsg = | 243 | 13.98 |  |  | AHsg = AHso - G
calcul de l'angle horaire de l'étoile | AHag = | 324 | 6.58 |  |  | AHag = AHsg + AVa
calcul de l'angle au pôle | P = | 35 | 53.42 | astre à l'Est |  |  | P = 360 - AHag
calcul de la hauteur estimée | He = | 43 | 17.7616 | He = arcsin( sin φ . sin D + cos φ . cos D . cos P )
calcul de l'azimut zénithal | Az = | 38.9002 |  | Az = arctan( sin P / ( cos φ . tan D - sin φ . cos P ) )
calcul de l'azimut | Z = | 38.9002 |  | astre à l'Est |  |  | Z = Az
calcul de l'intercepte | i = | -2.6616 |  |  |  |  | i = Hv - He
coordonnées du point déterminatif | φD = | 5 | 9.9286 | N | ENMM MARSEILLE PEMLB
| GD = | 28 | 28.6782 | W
Note on C9: numéro du fuseau : si l'heure utilisée n'est pas celle du fuseau, en tenir compte pour chercher les valeurs de Ahao et de D dans les éphémérides
Note on C10: Attention au changement de jour : le cas échéant, il est précisé en rouge ci-dessous
Note on C4: 1ère correction : selon la hauteur de l'oeil

## heure mérid.
Calcul de l'heure de la méridienne
heure du point estimé dans le fuseau local | Tcf = | 11:10
latitude estimée à cet instant | φe = | 47 | 46.1 | N
longitude estimée à cet instant | Ge = | 4 | 55 | W
route fond | Rf = | 290 |  | ENMM MARSEILLE PEMLB
vitesse fond | Vf = | 6
numéro du fuseau | f = | +0
heure du point estimé à Greenwich | Tcp = | 11:10:0 |  |  |  | Tcp = Tcf + f
calcul de l'angle horaire à Greenwich | AHvo | 11:00 | 348 | 12.5
|  | 11:10:0 | 350 | 42.4667 |  | interpollations
|  | 12:00 | 3 | 12.3
calcul de l'angle horaire au méridien local | AHvg = | 345 | 47.4667 |  |  | AHag = AHao - G
calcul de l'angle au pôle | P = | 14 | 12.5333 | astre à l'Est |  | P = 360 - AHag
vitesse angulaire du soleil |  | 14.9967 |  | (AHvo à 12:00) - (AHvo à 11:00)
vitesse angulaire du navire |  | 0.13981 |  | ( - Vf . sin Rf ) / ( 60 . cos φ )
vitesse angulaire de rapprochement |  | 14.8569
heure de la méridienne dans le fuseau local | Tmer = | 12:7:22 |  |  | Tmer = Tcf + P /
Note on C7: numéro du fuseau : si l'heure utilisée n'est pas celle du fuseau, en tenir compte pour chercher les valeurs de Ahao et de D dans les éphémérides
Note on C8: Attention au changement de jour : le cas échéant, il est précisé en rouge ci-dessous

## latitude mérid.
Calcul de la latitude méridienne
excentricité | ε = | 1.5 |  |  | hauteur observée |  | Ho = Hi + ε + c
collimation | c = | 1.1 |  |  |  | Ho = | 21 | 10.5
1ère correction | corr1 = | 9.3 |  |  | hauteur vraie | Hv = Ho + coor1 + corr2
2ème correction | corr2 = | 0.2 |  |  |  | Hv = | 21 | 20
hauteur intrumentale | Hi = | 21 | 7.9 |  | 2ème correction pour la Lune |  | π
heure de l'observation dans le fuseau local | Tcf = | 12:07 |  |  |  | 57.5 | 57.8 | 58
latitude estimée à cet instant | φe = | 47 | 48.1 | N | 18 | 67.5 | 67.86 | 68.1
numéro du fuseau | f = | 0 |  |  | 21.33 | 66.834 | 67.194 | 67.434
[5 empty] | 20 | 67.1 | 67.46 | 67.7
heure de l'observation à Greenwich | Tcp = | 12:7:22 |  |  |  | Tcp = Tcf + f
calcul de la déclinaison |  | D
| 12:00 | S | 20 | 54.7
| 12:7:22 | S | 20 | 54.7614 | interpollations
| 13:00 | S | 20 | 55.2
calcul de la distance zénithale | Nv = | 68 | 40 |  |  | Nv = ± ( 90° - Hv)
|  |  |  | astre au Sud |  | signe +
calcul de la latitude méridienne | φméridienne = | 47 | 45.2386 | N |  | φméridienne = Nv + D
Si le numéro du fuseau est inconnu, on peut le calculer ici à l'aide de la longitude |  |  |  |  | ENMM MARSEILLE PEMLB
longitude estimée à cet instant | Ge = | 36 | 29 | W
numéro du fuseau | f = | +2
Note on C4: 1ère correction : selon la hauteur de l'oeil
Note on C5: 2ème correction : Soleil / Planètes : selon le bord Lune : selon la parallaxe π
Note on F6: Tableau d'interpollation remplir les cases en jaune, lire la correction 2 au centre (H9) puis la recopier ci-contre (C5)
Note on C11: Attention au changement de jour : le cas échéant, il est précisé en rouge ci-dessous
Note on B8: Remarque: la latitude sert uniquement à savoir si l'astre est au Nord ou au Sud si sa valeur est inconnue, indiquer 90° N pour un astre au Sud 90° S pour un astre au Nord
Note on C9: numéro du fuseau : s'il est inconnu, utiliser le tableau du bas pour le calculer avec la latitude
Ho + corr1=
corr2=